## MBDSDR_v2_BOMxlsx
No. | Quantity | Comment | Designator | Footprint | Value | Manufacturer Part | Manufacturer | Supplier Part | Supplier
1 | 81 | 100nF | C1,C4,C5,C6,C8,C24,C26,C27,C34,C36,C55,C57,C87,C110,C111,C114,C115,C116,C117,C131,C135,C136,C137,C145,C146,C149,C150,C151,C152,C153,C154,C155,C156,C157,C158,C159,C160,C161,C162,C163,C164,C165,C166,C167,C168,C169,C170,C171,C172,C173,C174,C175,C176,C177,C178,C179,C180,C181,C186,C189,C190,C191,C192,C193,C196,C199,C200,C203,C206,C207,C209,C212,C213,C214,C215,C216,C218,C220,C221,C222,C223 | C0402 | 100nF | CL05B104KB54PNC | SAMSUNG(三星) | C307331 | LCSC
2 | 2 | 12pF | C2,C3 | C0402 | 12pF | 0402CG120J500NT | FH(风华) | C1547 | LCSC
3 | 7 | 22uF | C10,C11,C15,C16,C17,C197,C204 | C0805 | 22uF | CGA0805X5R226M350MT | HRE(芯声) | C6119901 | LCSC
4 | 2 | 4.7uF | C19,C29 | C0603 | 4.7uF | CL10A475KO8NNNC | SAMSUNG(三星) | C19666 | LCSC
5 | 5 | 10nF | C20,C30,C109,C126,C226 | C0402 | 10nF | CL05B103KB5NNNC | SAMSUNG(三星) | C15195 | LCSC
6 | 23 | 10uF | C21,C31,C81,C82,C83,C94,C98,C106,C121,C122,C132,C182,C183,C184,C185,C194,C195,C198,C202,C205,C211,C219,C231 | C0603 | 10uF | CGA0603X5R106K100JT | HRE(芯声) | C6119842 | LCSC
7 | 1 | 220pF | C28 | C0402 | 220pF | 0402B221K500NT | FH(风华) | C1530 | LCSC
8 | 22 | 1uF | C37,C39,C58,C61,C62,C66,C67,C68,C69,C70,C79,C86,C124,C125,C140,C141,C144,C147,C148,C188,C210,C217 | C0402 | 1uF | CL05A105KA5NQNC | SAMSUNG(三星) | C52923 | LCSC
9 | 6 | 1nF | C38,C40,C95,C99,C100,C101 | C0402 | 1nF | GRM1555C1H102JA01D | muRata(村田) | C76947 | LCSC
10 | 7 | 100nF | C56,C227,C228,C229,C230,C232,C234 | C0402 | 100nF | CL05B104KO5NNNC | SAMSUNG(三星) | C1525 | LCSC
11 | 13 | 10nF | C59,C63,C65,C71,C72,C73,C74,C75,C76,C85,C187,C201,C208 | C0402 | 10nF | CC0402KRX7R9BB103 | YAGEO(国巨) | C60133 | LCSC
12 | 2 | 100nF | C84,C123 | C0603 | 100nF | CGA0603X7R104K500JT | HRE(芯声) | C6119867 | LCSC
13 | 8 | 18pF | C88,C89,C90,C91,C92,C93,C96,C97 | C0402 | 18pF | GRM1555C1H180JA01D | muRata(村田) | C33149 | LCSC
14 | 3 | 4.7uF | C107,C112,C119 | C0402 | 4.7uF | CL05A475MP5NRNC | SAMSUNG(三星) | C23733 | LCSC
15 | 3 | 100nF | C108,C113,C120 | C0402 | 100nF | GRM155R71H104KE14D | muRata(村田) | C77020 | LCSC
16 | 1 | 1nF | C127 | C2220 | 1nF | C2220X102K202T | IHHEC(禾伸堂) | C2940745 | LCSC
17 | 1 | 2.2uF | C130 | C0402 | 2.2uF | CL05A225KO5NQNC | SAMSUNG(三星) | C170151 | LCSC
18 | 4 | 12pF | C133,C134,C138,C139 | C0402 | 12pF | GRM1555C1H120JA01D | muRata(村田) | C76948 | LCSC
19 | 2 | 20pF | C224,C225 | C0402 | 20pF | 0402CG200J500NT | FH(风华) | C1554 | LCSC
20 | 2 | 100pF | C233,C235 | C0402 | 100pF | 0402CG101J500NT | FH(风华) | C1546 | LCSC
21 | 1 | DC3-2.54-10PAS | CN1 | CONN-TH_10P-P2.54_DC3-2.54-10PAS |  | DC3-2.54-10PAS | ZHOURI(洲日) | C2977596 | LCSC
22 | 4 | 12.4Ω | D4,D5,D6,D7 | R2512 | 12.4Ω | 25121WF124JT4E | UNI-ROYAL(厚声) | C421650 | LCSC
23 | 1 | SMD1206-100-30 | F1 | F1206 |  | SMD1206-100-30 | R+O(宏嘉诚) | C46641026 | LCSC
24 | 1 | BLM15PD121SN1D | FB2 | L0402 |  | BLM15PD121SN1D | muRata(村田) | C76891 | LCSC
25 | 3 | PZ254V-11-02P | H3,H4,PH2 | HDR-TH_2P-P2.54-V-M |  | PZ254V-11-02P | XFCN(兴飞) | C492401 | LCSC
26 | 1 | Header-Female-2.54_2x5 | J1 | HDR-TH_10P-P2.54-V-M-R2-C5-S2.54 |  | Header-Female-2.54_2x5 |  | C9900010884 | LCSC
27 | 3 | PZ254V-11-04P | J2,J3,J4 | HDR-TH_4P-P2.54-V-M |  | PZ254V-11-04P | XFCN(兴飞) | C492403 | LCSC
28 | 1 | PZ254V-11-04P-RD | J5 | CONN-TH_4P-P2.54_PZ254V-11-04P-YL |  | PZ254V-11-04P-RD | XFCN(兴飞) | C41425294 | LCSC
29 | 6 | GZ1005D121TF | L10,L20,L21,L22,L27,L28 | L0402 |  | GZ1005D121TF | Sunlord(顺络) | C38480 | LCSC
30 | 4 | TCM1-63AX+ | L11,L12,L13,L16 | XFMR-SMD_TCM1-63AX |  | TCM1-63AX+ | Mini-Circuits | C494678 | LCSC
31 | 4 | 330nH | L14,L15,L17,L18 | IND-SMD_L1.0-W0.6 | 330nH | LQW15CNR33J10D | muRata(村田) | C703730 | LCSC
32 | 3 | FTC252012S2R2MBCA | L19,L24,L25 | IND-SMD_L2.5-W2.0_MHCHL2520 |  | FTC252012S2R2MBCA | cjiang(长江微电) | C5832372 | LCSC
33 | 1 | 100nH | L26 | L0402 | 100nH | LQW15ANR10J00D | muRata(村田) | C86130 | LCSC
34 | 1 | 68nH | L29 | IND-SMD_L1.6-W0.8-1 | 68nH | LQW18AN68NJ00D | muRata(村田) | C98082 | LCSC
35 | 2 | NCD0603Y2 | LED1,LED2 | LED0603-RD |  | NCD0603Y2 | 国星光电 | C89811 | LCSC
36 | 5 | XL-1608SURC-06 | LED3,LED4,LED5,LED6,LED7 | LED0603-RD_RED |  | XL-1608SURC-06 | XINGLIGHT(成兴光) | C965799 | LCSC
37 | 6 | KT-0603Y | LED11,LED12,LED13,LED14,LED15,LED16 | LED0603-R-RD |  | KT-0603Y | KENTO | C2287 | LCSC
38 | 1 | SMB90XM | MD8 | DIO-DT-SMD_L3.2-W1.6 |  | SMB90XM | SURGING(绍鑫) | C527147 | LCSC
39 | 1 | OT2EL4C4JI-111OLP-40M | OSC1 | OSC3225-4PAD |  | OT2EL4C4JI-111OLP-40M | YXC | C520355 | LCSC
40 | 1 | 33.333MHz | OSC2 | OSC-SMD_4P-L3.2-W2.5-BL | 33.333MHz | ASEMB-33.333MHZ-LC-T | ABRACON | C1995430 | LCSC
41 | 1 | SMD1812B200TF/12 | PH1 | R1812 |  | SMD1812B200TF/12 | Brightking(君耀电子) | C269144 | LCSC
42 | 6 | AO3400A | Q1,Q2,Q3,Q4,Q5,Q6 | SOT-23-3_L2.9-W1.3-P1.90-LS2.4-BR |  | AO3400A | AOS | C20917 | LCSC
43 | 1 | AO3401A | Q7 | SOT-23_L2.9-W1.3-P1.90-LS2.4-BR |  | AO3401A | AOS | C15127 | LCSC
44 | 6 | SS8050(RANGE:200-350) | Q8,Q9,Q10,Q11,Q12,Q13 | SOT-23-3_L2.9-W1.3-P1.90-LS2.4-BR |  | SS8050(RANGE:200-350) | CJ(江苏长电/长晶) | C2150 | LCSC
45 | 33 | 10kΩ | R1,R2,R11,R13,R15,R16,R18,R21,R84,R86,R87,R88,R89,R90,R91,R144,R145,R146,R147,R148,R149,R150,R151,R152,R153,R154,R155,R156,R157,R158,R159,R160,R161 | R0402 | 10kΩ | 0402WGF1002TCE | UNI-ROYAL(厚声) | C25744 | LCSC
46 | 8 | 4.7kΩ | R5,R24,R25,R94,R95,R96,R139,R140 | R0402 | 4.7kΩ | 0402WGF4701TCE | UNI-ROYAL(厚声) | C25900 | LCSC
47 | 1 | 43kΩ | R8 | R0402 | 43kΩ | 0402WGF4302TCE | UNI-ROYAL(厚声) | C8329 | LCSC
48 | 1 | 86.6kΩ | R9 | R0402 | 86.6kΩ | 0402WGF8662TCE | UNI-ROYAL(厚声) | C19709 | LCSC
49 | 1 | 20Ω | R10 | R0402 | 20Ω | RC0402FR-0720RL | YAGEO(国巨) | C138031 | LCSC
50 | 2 | 16kΩ | R12,R17 | R0402 | 16kΩ | 0402WGF1602TCE | UNI-ROYAL(厚声) | C25759 | LCSC
51 | 3 | 10Ω | R14,R27,R29 | R0402 | 10Ω | 0402WGF100JTCE | UNI-ROYAL(厚声) | C25077 | LCSC
52 | 2 | 1Ω | R19,R20 | R0402 | 1Ω | 0402WGF100KTCE | UNI-ROYAL(厚声) | C25086 | LCSC
53 | 1 | 14.3kΩ | R22 | R0402 | 14.3kΩ | 0402WGF1432TCE | UNI-ROYAL(厚声) | C25855 | LCSC
54 | 3 | 49.9Ω | R23,R26,R28 | R0402 | 49.9Ω | 0402WGF499JTCE | UNI-ROYAL(厚声) | C25120 | LCSC
55 | 16 | 5.1kΩ | R30,R31,R64,R65,R66,R67,R68,R69,R70,R71,R72,R73,R74,R75,R92,R93 | R0402 | 5.1kΩ | 0402WGF5101TCE | UNI-ROYAL(厚声) | C25905 | LCSC
56 | 10 | 0Ω | R34,R35,R36,R40,R42,R43,R44,R45,R49,R50 | R0402 | 0Ω | 0402WGF0000TCE | UNI-ROYAL(厚声) | C17168 | LCSC
57 | 2 | 2.49kΩ | R46,R141 | R0402 | 2.49kΩ | 0402WGF2491TCE | UNI-ROYAL(厚声) | C25884 | LCSC
58 | 2 | 1.5kΩ | R47,R48 | R0402 | 1.5kΩ | 0402WGF1501TCE | UNI-ROYAL(厚声) | C25867 | LCSC
59 | 8 | 2.2Ω | R51,R52,R53,R54,R55,R56,R57,R58 | R0402 | 2.2Ω | 0402WGF220KTCE | UNI-ROYAL(厚声) | C25101 | LCSC
60 | 1 | 75Ω | R59 | R1206 | 75Ω | 1206W4F750JT5E | UNI-ROYAL(厚声) | C17987 | LCSC
61 | 1 | 10Ω | R60 | R1206 | 10Ω | 1206W4F100JT5E | UNI-ROYAL(厚声) | C17903 | LCSC
62 | 4 | 3.3kΩ | R61,R62,R63,R76 | R0402 | 3.3kΩ | 0402WGF3301TCE | UNI-ROYAL(厚声) | C25890 | LCSC
63 | 1 | 33Ω | R77 | R0402 | 33Ω | 0402WGF330JTCE | UNI-ROYAL(厚声) | C25105 | LCSC
64 | 1 | 1kΩ | R78 | R0402 | 1kΩ | 0402WGF1001TCE | UNI-ROYAL(厚声) | C11702 | LCSC
65 | 1 | 8.06kΩ | R80 | R0402 | 8.06kΩ | RT0402BRD078K06L | YAGEO(国巨) | C852941 | LCSC
66 | 2 | 10MΩ | R81,R85 | R0402 | 10MΩ | RC0402FR-0710ML | YAGEO(国巨) | C138067 | LCSC
67 | 12 | 10kΩ | R97,R99,R102,R130,R131,R132,R133,R134,R135,R136,R137,R138 | R0402 | 10kΩ | RC0402FR-0710KL | YAGEO(国巨) | C60490 | LCSC
68 | 1 | 40.2kΩ | R98 | R0402 | 40.2kΩ | 0402WGF4022TCE | UNI-ROYAL(厚声) | C25893 | LCSC
69 | 1 | 22kΩ | R100 | R0402 | 22kΩ | 0402WGF2202TCE | UNI-ROYAL(厚声) | C25768 | LCSC
70 | 1 | 32.4kΩ | R101 | R0402 | 32.4kΩ | 0402WGF3242TCE | UNI-ROYAL(厚声) | C26974 | LCSC
71 | 1 | 240Ω | R103 | R0402 | 240Ω | 0402WGF2400TCE | UNI-ROYAL(厚声) | C25094 | LCSC
72 | 26 | 56Ω | R104,R105,R106,R107,R108,R109,R110,R111,R112,R113,R114,R115,R116,R117,R118,R119,R120,R121,R122,R123,R124,R125,R126,R127,R128,R129 | R0402 | 56Ω | 0402WGF560JTCE | UNI-ROYAL(厚声) | C25127 | LCSC
73 | 2 | 100Ω | R142,R143 | R0402 | 100Ω | 0402WGF1000TCE | UNI-ROYAL(厚声) | C25076 | LCSC
74 | 7 | 6GHz | RF1,RF2,RF3,RF4,RF5,RF6,RF7 | SMA-TH_BWSMA-KE-Z001 | 6GHz | BWSMA-KE-Z001 | BAT WIRELESS(蝙蝠无线) | C496549 | LCSC
75 | 1 | IPEX | RF8 | IPEX-SMD_3P-L2.6-W2.6-LS3.0_MHFIANTENNACONNECTOR |  | IPEX |  | C9900290445 | LCSC
76 | 1 | U.FL-R-SMT-1(80) | RF9 | IPEX-SMD_4P-L2.6-W2.6-LS3.0-1 |  | U.FL-R-SMT-1(80) |  | C9900020048 | LCSC
77 | 4 | S4E252110 | s1,s2,s3,s4 | SW-SMD_4P-L4.2-W3.4-P2.15-LS4.5-TL |  | S4E252110 | SAMZO(三佐) | C29780815 | LCSC
78 | 1 | SKRPACE010 | SW1 | KEY-SMD_4P-L4.2-W3.2-P2.20-LS4.6 |  | SKRPACE010 | ALPSALPINE(阿尔卑斯阿尔派) | C139797 | LCSC
79 | 1 | STM32F411CEU6 | U1 | UFQFPN-48_L7.0-W7.0-P0.50-BL-EP |  | STM32F411CEU6 | ST(意法半导体) | C60420 | LCSC
80 | 1 | AD9361BBCZ-REEL | U2 | CSPBGA-144_L10.0-W10.0-R12-C12-P0.80-TL |  | AD9361BBCZ-REEL | ADI(亚德诺) | C653458 | LCSC
81 | 1 | MP2236GJ-Z | U3 | SOT-23-8_L2.9-W1.6-P0.65-LS2.8-BR |  | MP2236GJ-Z | MPS(芯源) | C6910059 | LCSC
82 | 1 | FTC252012S1R5MBCA | U4 | IND-SMD_L2.5-W2.0_MEKK2520TR47M |  | FTC252012S1R5MBCA | cjiang(长江微电) | C5832371 | LCSC
83 | 2 | ADP1755ACPZ-R7 | U5,U6 | LFCSP-16_L4.0-W4.0-P0.65-BL-EP2.2 |  | ADP1755ACPZ-R7 | ADI(亚德诺) | C403695 | LCSC
84 | 2 | ME6217C33M5G | U7,U12 | SOT-23-5_L3.0-W1.7-P0.95-LS2.8-BR |  | ME6217C33M5G | MICRONE(南京微盟) | C427602 | LCSC
85 | 1 | BST236A054U | U8 | SOT-23-6_L2.9-W1.6-P0.95-LS2.8-BR |  | BST236A054U | BORN(伯恩半导体) | C406203 | LCSC
86 | 1 | RTL8211F-CG | U9 | WQFN-40_L5.0-W5.0-P0.4-BL-EP |  | RTL8211F-CG | REALTEK(瑞昱) | C187932 | LCSC
87 | 1 | CH343P | U10 | TQFN-16_L3.0-W3.0-P0.50-BL-EP1.7 |  | CH343P | WCH(南京沁恒) | C2846043 | LCSC
88 | 1 | CH334P | U11 | QFN-16_L3.0-W3.0-P0.50-BL-EP1.7 |  | CH334P | WCH(南京沁恒) | C5373042 | LCSC
89 | 1 | ME6211C18M5G-N | U13 | SOT-23-5_L3.0-W1.7-P0.95-LS2.8-BR |  | ME6211C18M5G-N | MICRONE(南京微盟) | C236671 | LCSC
90 | 1 | HR911130C | U14 | RJ45-TH_HR911130C |  | HR911130C | HANRUN(汉仁) | C50933 | LCSC
91 | 1 | USB3320C-EZK | U15 | QFN-32_L5.0-W5.0-P0.50-BL-EP3.4 |  | USB3320C-EZK | MICROCHIP(美国微芯) | C52447 | LCSC
92 | 1 | TXS0102DQER | U16 | X2SON-8_L1.4-W1.0-P0.35-BL |  | TXS0102DQER | TI(德州仪器) | C2652935 | LCSC
93 | 1 | XC7Z020-1CLG400C | U18 | FBGA-400_L17.0-W17.0-R20-C20-P0.80-TL |  | XC7Z020-1CLG400C | AMD/XILINX(赛灵思) | C2988113 | LCSC
94 | 1 | MT41K256M16TW-107 XIT:P | U19 | FBGA-96_L14.0-W8.0-R16-C6-P0.80-TL |  | MT41K256M16TW-107 XIT:P | micron(美光) | C1349259 | LCSC
95 | 1 | W25Q128JVSIQ | U20 | SOIC-8_L5.3-W5.3-P1.27-LS8.0-BL |  | W25Q128JVSIQ | Winbond(华邦) | C97521 | LCSC
96 | 2 | MP2315GJ-Z | U21,U22 | TSOT-23-8_L2.9-W1.6-P0.65-LS2.8-BR |  | MP2315GJ-Z | MPS(芯源) | C45889 | LCSC
97 | 1 | TPS51200DRCR | U23 | WSON-10_L3.0-W3.0-P0.50-BL-EP |  | TPS51200DRCR | TI(德州仪器) | C34771 | LCSC
98 | 1 | ATGM336H-5N-31 | U24 | GPSM-SMD_18P-L10.1-W9.7-P1.10 |  | ATGM336H-5N-31 |  | C9900008283 | LCSC
99 | 1 | BMI260 | U25 | LGA-14_L3.0-W2.5-P0.50-TL |  | BMI260 | Bosch(博世) | C7544197 | LCSC
100 | 1 | TMAG5273A1QDBVT | U26 | SOT-23-6_L2.9-W1.6-P0.95-LS2.8-BR |  | TMAG5273A1QDBVT | TI(德州仪器) | C5220660 | LCSC
101 | 1 | UM980 | U27 | LCC-LGA-102_L22.0-W17.0_FM660 |  | UM980 |  | C9900015354 | LCSC
102 | 1 | TYPE-C 16PIN 2MD(073) | USB1 | USB-C-SMD_TYPE-C-16PIN-2MD-073 |  | TYPE-C 16PIN 2MD(073) | SHOU HAN(首韩) | C2765186 | LCSC
103 | 4 | USB-AF-180-13.7 | USB2,USB3,USB4,USB5 | USB-A-TH_USB-AF-180-13.7 |  | USB-AF-180-13.7 | BXCONN(宝讯) | C53207142 | LCSC
104 | 3 | 25MHz | X1,X4,X5 | CRYSTAL-SMD_4P-L3.2-W2.5-BL | 25MHz | X322525MOB4SI | YXC(扬兴晶振) | C9006 | LCSC
105 | 1 | 12MHz | X2 | CRYSTAL-SMD_4P-L3.2-W2.5-BL | 12MHz | X322512MSB4SI | YXC(扬兴晶振) | C9002 | LCSC
106 | 1 | 24MHz | X3 | CRYSTAL-SMD_4P-L3.2-W2.5-BL | 24MHz | X322524MOB4SI | YXC(扬兴晶振) | C70590 | LCSC