## BOM
No. | Quantity | Comment | Designator | Footprint | LCSC Part # | 规格说明 | 用途
1 | 1 | 12pF | C1 | 0402 | 基础库 | C0G ±5% 50V | SI4732晶振负载
2 | 16 | 100nF | C3,C4,C5,C6,C8,C10,C12,C13,C14,C16,C19,C20,C21,C22,C23,C24 | 0402 | 基础库 | X7R ±10% 50V | 去耦/隔直/滤波(C4必须100nF,C23/C24必须焊)
3 | 4 | 10uF | C7,C9,C11,C15 | 0805 | 基础库 | X5R ±20% 16V | 电源滤波
4 | 2 | 18pF | C17,C18 | 0402 | 基础库 | C0G ±5% 50V | USB2514B 24MHz晶振负载
5 | 1 | 500mA | F1 | 0805 | 基础库 | 自恢复保险丝 | Type-C过流保护
6 | 1 | TYPE-C-6P | J1 | KH-TYPE-C-6P | 搜KH-TYPE-C-6P | 金航标 6P卧贴母座 | Type-C供电+数据
7 | 1 | 100nH | L2 | 0402 | 基础库 | ±10% | GPS有源天线馈电
8 | 4 | LED_YELLOW | LED1,LED2,LED3,LED4 | 0603 | C125097 | LTST-C190YKT 黄光 | 状态指示
9 | 4 | 1k | R1,R2,R3,R4 | 0402 | 基础库 | ±1% 1/16W | LED限流
10 | 3 | 4.7k | R5,R6,R19 | 0402 | 基础库 | ±1% | I2C上拉+SI4732 RST上拉
11 | 7 | 10k | R7,R8,R11,R13,R14,R15,R16 | 0402 | 基础库 | ±1% | 上拉/Hub配置下拉
12 | 2 | 5.1k | R9,R10 | 0402 | 基础库 | ±1% | Type-C CC1/CC2下拉
13 | 1 | 12k | R12 | 0402 | 基础库 | ±1% 必须1% | USB2514B RBIAS偏置
14 | 2 | 100k | R17,R18 | 0402 | 基础库 | ±1% | VBUS_DET 2:1分压
15 | 1 | SMA-F | RF1 | SMA-KE | 搜BWSMA-KE-Z001 | 蝙蝠无线 SMA母座直插 | SDR天线
16 | 1 | UFL-F | RF2 | u.FL | 搜u.FL HMTConn | u.FL贴片母座 | GPS有源天线
17 | 1 | TS-1101 | SW1 | SMD-3x4 | 搜TS-1101-C-W | 轻触按钮 | 复位/下载
18 | 1 | USB2514B-AEZC | U1 | VQFN-36-EP 6x6 | C16251 | USB2514B-AEZC-TR | USB Hub(中心焊盘接地)
19 | 1 | SI4732-A10-GSR | U2 | SOIC-16 | C2155558 | SI4732-A10-GSR | AM/FM/LW/SW接收
20 | 1 | TMAG5273A1QDBVT | U3 | SOT-23-6 | C5220660 | TMAG5273A1QDBVT | 3轴磁力计 I2C 0x35
21 | 1 | ESP32-S3-WROOM-1-N8R8 | U4 | ESP32-WROOM-1 | C2913201 | N8R8 8MB Flash+8MB PSRAM | 主控
22 | 1 | BMI260 | U5 | LGA-14 2.5x3 | C7544197 | BMI260 I2C 0x68 | 6轴IMU
23 | 1 | ATGM336H-5NR32-G | U6 | ATGM336H | C49233943 | 5NR32-G GPS+北斗 | 定位
24 | 1 | AMS1117-3.3 | U7 | SOT-223 | C6186 | AMS1117-3.3 | 5V转3.3V
25 | 1 | USB-A-F | USB1 | USB-A-FEMALE | 搜讯普USB-A卧贴 | USB-A母座卧贴2.0 | 扩展口接RTL-SDR
26 | 1 | 32.768kHz | X1 | CRYSTAL-3215 | Q13FC13500004 | 爱普生FC-135 32.768kHz | SI4732时钟
27 | 1 | 24MHz | X2 | CRYSTAL-3225 | 搜24MHz 3225 ±20ppm | 无源晶振3225 | USB2514B时钟(必须)
| 合计 | 62 | 62个元件