## 完整BOM-62件
ai-sdr Mini 完整 BOM（v0.8 修正版 · 共62个元件 · 2026-09-17） 项目 MBDSDR / BI4MIB
序号 | 位号 | 规格 / 型号 | 封装 | 数量 | 立创编号 | 立创EDA元件库搜索词 | 用途 | 状态/备注
一、芯片 / 模块（7）
| U1 | USB2514B-AEZC-TR | VQFN-36-EP 6x6 | 1 | C16251 | USB2514B-AEZC-TR | USB2.0 四口Hub（中心焊盘必须接地） | 你已有
| U2 | SI4732-A10-GSR | SOIC-16 | 1 | C2155558 | SI4732-A10-GSR | AM/FM/LW/SW接收+I2S音频输出 | 你已有
| U3 | TMAG5273A1QDBVT | SOT-23-6 | 1 | C5220660 | TMAG5273A1QDBVT | 3轴磁力计(电子罗盘) I2C 0x35 | 【缺】必须补，否则无罗盘/指向
| U4 | ESP32-S3-WROOM-1-N8R8 | SMD模组41脚 | 1 | C2913201 | ESP32-S3-WROOM-1-N8R8 | 主控 WiFi+BLE+USB+I2S | 你已有
| U5 | BMI260 | LGA-14 2.5x3 | 1 | C7544197 | BMI260 | 6轴IMU(加速度+陀螺) I2C 0x68 | 你已有
| U6 | ATGM336H-5NR32-G | ATGM336H模组 | 1 | C49233943 | ATGM336H-5NR32-G | GPS+北斗+GLONASS 定位/PPS | 你已有
| U7 | AMS1117-3.3 | SOT-223 | 1 | C6186 | AMS1117-3.3 | 5V→3.3V 1A 主电源LDO | 【缺·致命】不焊整板没电
二、连接器（4）
| J1 | KH-TYPE-C-6P（金航标 母座卧贴） | SMD 6P | 1 | C709355 | KH-TYPE-C-6P | Type-C供电+上行数据 | 【缺·致命】不焊无法供电/连电脑
| USB1 | USB-234-BCW（讯普 USB-A母卧贴） | SMD | 1 | C720528 | USB-234-BCW | 扩展口(插RTL-SDR/U盘) | 你已有
| RF1 | BWSMA-KE-Z001（蝙蝠 SMA母直插） | SMA直插 | 1 | C496549 | BWSMA-KE-Z001 | SDR天线输入 | 你已有
| RF2 | HMT-U.FL-R-SMT（华明通 u.FL贴片） | u.FL | 1 | C53122033 | HMT-U.FL-R-SMT | GPS有源天线座(IPEX一代) | 你已有
三、按键 / 指示（5）
| SW1 | TS-1101-C-W（中国星坤 轻触开关） | SMD 3x4 | 1 | C318938 | TS-1101-C-W | 复位/下载按钮 | 你已有
| LED1-4 | LTST-C190YKT（光宝 黄光） | 0603 | 4 | C125097 | LTST-C190YKT | PWR/RX/GPS/AI 状态指示(全黄) | 你已有
四、晶振（2）
| X1 | Q13FC13500004（爱普生 32.768kHz） | FC-135 / 3215 | 1 | C32346 | Q13FC13500004 | SI4732参考时钟(12.5pF) | 你已有
| X2 | 3225 24MHz 12pF ±10ppm（索斯特） | 3225-4P | 1 | C5181479 | 3225 24M 12PF 10PPM | USB2514B时钟 | 【缺·致命】非BT版Hub不接24M不起振
五、电容（23）— 介质不能错
| C1 | 12pF C0G/NP0 ±5% 50V | 0402 | 1 | C45359894 | 0402 12pF C0G 50V | SI4732 32k晶振负载(单端,只要1个) | 你放了2个(C1,C2)，只需1个，第2个不贴
| C17,C18 | 18pF C0G/NP0 ±5% 50V | 0402 | 2 | 基础库 | 0402 18pF C0G 50V | 24MHz晶振负载(必须C0G) | 【缺】2个，X2不起振会偏频
| C3,C4,C5,C6,C8,C10,C12,C13,C14,C16,C19,C20,C21,C22,C23,C24 | 100nF(0.1µF) X7R ±10% 50V | 0402 | 16 | C5272680 | 0402 100nF X7R 50V | 去耦/隔直/Hub滤波 | 你只有10个，需16个(补C19-C24)；C4必须100nF,C23/C24必须焊
| C7,C9,C11,C15 | 10µF X5R ±20% 16V | 0805 | 4 | 基础库 | 0805 10uF X5R 16V | 电源滤波(LDO入出/ESP32/GPS) | 你选了0402(C6119763)，建议改0805；至少C7/C9必须0805
六、电阻（19）全部 0402 ±1% 1/16W
| R1,R2,R3,R4 | 1kΩ | 0402 | 4 | C136974 | 0402 1k 1% | LED限流 | 你已有
| R5,R6,R19 | 4.7kΩ | 0402 | 3 | 基础库 | 0402 4.7k 1% | I2C上拉(R5/R6)+SI4732 RST上拉(R19) | R5/R6你放成1k了，必须改4.7k；另缺R19
| R7,R8,R11,R13,R14,R15,R16 | 10kΩ | 0402 | 7 | C2906861 | 0402 10k 1% | RESET/EN/GPIO0上拉+Hub4个配置脚下拉 | 你只有4个，需7个(补R11,R13-R16)
| R9,R10 | 5.1kΩ | 0402 | 2 | 基础库 | 0402 5.1k 1% | Type-C CC1/CC2下拉(UFP设备) | 【缺】不接电脑不识别、不供电
| R12 | 12kΩ ±1%(必须1%) | 0402 | 1 | 基础库 | 0402 12k 1% | USB2514B RBIAS收发器偏置 | 【缺·致命】不接USB信号不起振
| R17,R18 | 100kΩ | 0402 | 2 | 基础库 | 0402 100k 1% | Hub VBUS_DET 2:1分压检测 | 【缺】2个
七、电感 / 保护（2）
| L2 | 100nH 叠层电感 ±10% | 0402 | 1 | 基础库 | 0402 100nH 叠层电感 | GPS有源天线馈电(隔交通直) | 【缺】不贴有源GPS天线没电
| F1 | SMD0805B050TF 自恢复 500mA/6V | 0805 | 1 | C269104 | SMD0805B050TF | Type-C VBUS过流保护(君耀) | 【缺·建议】保护Hub，强烈建议焊
合计 |  |  |  | 62 | 7芯片 + 4连接器 + 1按键 + 4LED + 2晶振 + 23电容 + 19电阻 + 1电感 + 1保险丝 = 62

## 当前BOM错漏对照
你立创EDA当前BOM（约40件）→ 应为（62件）错漏对照
类别 | 你现在的 | 应该是 | 问题 | 处理
致命缺件 | 无 AMS1117-3.3(U7) | C6186 ×1 | 没有5V→3.3V稳压，整板没电 | 立即补 U7 + C7/C8/C9/C10
致命缺件 | 无 Type-C(J1) | C709355 ×1 | 没有供电和连电脑的口 | 立即补 J1 + R9/R10
致命缺件 | 无 24MHz晶振(X2) | C5181479 ×1 | USB2514B非BT版无时钟完全不工作 | 补 X2 + C17/C18(18pF)
致命缺件 | 无 12kΩ(R12) | 0402 12k 1% ×1 | Hub RBIAS悬空，USB不起振 | 补 R12
致命缺件 | 无 5.1kΩ(R9/R10) | 0402 5.1k 1% ×2 | Type-C CC无下拉，电脑不识别不供电 | 补 R9/R10
缺件 | 无磁力计(U3) | C5220660 ×1 | 没有电子罗盘，做不了天线指向/AR | 补 U3 + C14
缺件 | 100nF 只放10个 | 需16个 | Hub 6个电源/滤波电容(C19-C24)没着落 | 再放6个 100nF
缺件 | 10kΩ 只放4个 | 需7个 | 缺R11及Hub配置脚R13-R16下拉 | 再放3个 10kΩ
缺件 | 无 100kΩ(R17/R18) | 0402 100k ×2 | Hub VBUS检测分压缺失 | 补2个
缺件 | 无 100nH电感(L2) | 0402 100nH ×1 | 有源GPS天线无馈电 | 补 L2
缺件 | 无保险丝(F1) | C269104 ×1 | VBUS无过流保护 | 建议补 F1
阻值错 | R5/R6 = 1kΩ | 应 4.7kΩ | I2C上拉1k过重，3器件灌电流偏大、不规范 | 改成4.7kΩ，并补R19(4.7k)
封装错 | 10µF 用0402(C6119763) | 应0805 X5R 16V | 0402在直流偏压下容量掉到3-4µF，WiFi突发易掉电复位 | C7/C9必须0805，C11/C15最好0805
数量多 | 12pF 放2个(C1,C2) | 只需1个(C1) | SI4732晶振单端接法只要一个负载电容 | C2不贴/删除，别接错位置
位号 | C3-C16、R1-R10连续排 | 按功能位号(见Sheet1) | 连续位号和连接表对不上，接线易错 | 按Sheet1位号放置，方便对照接线表

## 放置与核对要点
ai-sdr Mini 放置/下单要点
1 | 基础库阻容感（标“基础库”的）：立创EDA顶部元件库直接搜搜索词，选基础库放，免贴片费、不会断货。
2 | 芯片/连接器/晶振按“立创编号”在元件库精确搜索，确认封装与本表一致再放。
3 | USB2514B 四个必焊外围，缺一个Hub都不工作：X2(24M)+C17/C18(18pF)、C23(CRFILT 100nF)、C24(PLLFILT 100nF)、R12(12kΩ 1%)；pin11 TEST必须接地，中心散热焊盘接地。
4 | Hub配置脚：R13/R14/R15/R16 四个10k下拉到GND（选默认ROM+总线供电）；R7(10k)上拉RESET(pin26)。
5 | Type-C：CC1/CC2各经5.1k下拉(R9/R10)；D+/D-走差分等长90Ω；VBUS经F1再到AMS1117和USB-A。
6 | SI4732：FM输入(pin6 FMI)经C4=100nF隔直接SMA（不能用33pF，会衰减FM）；AM输入(pin8 AMI)直连SMA；pin7 RFGND接地；pin9 RST经R19(4.7k)上拉；SENB(pin10)接地=地址0x11。
7 | 32.768k晶振单端：一端接pin13(RCLK)、一端接地，只要C1一个12pF；晶振下方不走线、包地。
8 | AMS1117：pin1=GND，pin2=VOUT(3.3V，散热焊盘连pin2)，pin3=VIN(5V)，切勿接反；C7/C9用0805 10µF。
9 | I2C：SCL=IO8、SDA=IO9，R5/R6用4.7k上拉；地址 SI4732=0x11、BMI260=0x68(SDO接地/CSB接高)、TMAG5273=0x35(pin3 TEST必须接地)。
10 | GPS：U.FL中心针经L2(100nH)馈3.3V给有源天线，旁边C16(100nF)到地做π滤波；TXD→IO17,RXD→IO18,PPS→IO16。
11 | 去耦电容每个100nF紧贴对应芯片电源脚(<5mm)；SMA到SI4732走50Ω短直线、两侧地过孔；24M晶振紧贴Hub pin32/33(<5mm)。
12 | RTL-SDR(你买的RTL2832U+FC0012)插USB-A口，MCX母口用MCX转SMA线接天线；它与板载SI4732形成异构双前端(SI4732补中短波/广播，RTL补22M-1.1G宽带IQ)。
13 | 下单：本表可直接用于立创‘BOM配单’；基础库项若配单识别不到，按搜索词在配单页手选同规格基础料即可。