## BOM
No. | 数量 | Comment(型号/值) | Designator(位号) | 封装 | 立创编号 | 品牌/物料 | 规格说明 | 用途
1 | 1 | 12pF | C1 | 0402 | 基础库 | C0G ±5% 50V | C0G ±5% | SI4732 32.768k晶振负载(单端)
2 | 16 | 100nF | C3,C4,C5,C6,C8,C10,C12,C13,C14,C16,C19,C20,C21,C22,C23,C24 | 0402 | 基础库(风华C5272680) | X7R ±10% 50V | 去耦/隔直/滤波;C4必须100nF,C23/C24必须焊
3 | 4 | 10uF | C7,C9,C11,C15 | 0805 | 基础库 | X5R ±20% 16V | 电源滤波(用16V耐压,C7在5V侧)
4 | 2 | 18pF | C17,C18 | 0402 | 基础库 | C0G ±5% 50V | 24MHz晶振负载(配12pF晶振)
5 | 1 | 500mA | F1 | 0805 | C20978 | 瑞隆源 SMD0805P050TF | 6V 自恢复保险丝 | Type-C过流保护(USB Hub专用)
6 | 1 | KH-TYPE-C-6P | J1 | SMD 6P | C709355 | 金航标 Type-C母座卧贴 | 6P 卧贴 | Type-C供电+上行数据
7 | 1 | 100nH | L2 | 0402 | 基础库 | 叠层电感 ±10% | GPS有源天线馈电(隔交通直)
8 | 4 | LTST-C190YKT | LED1,LED2,LED3,LED4 | 0603 | C125097 | 光宝 黄光LED | 黄色 | 电源/SDR/GPS/AI指示
9 | 4 | 1kΩ | R1,R2,R3,R4 | 0402 | 基础库(国巨C136974) | ±1% 1/16W | LED限流
10 | 3 | 4.7kΩ | R5,R6,R19 | 0402 | 基础库 | ±1% | I2C上拉(R5/R6)+SI4732 RST上拉(R19)
11 | 7 | 10kΩ | R7,R8,R11,R13,R14,R15,R16 | 0402 | 基础库(富捷C2906861) | ±1% | RESET/EN/GPIO0上拉+Hub配置下拉
12 | 2 | 5.1kΩ | R9,R10 | 0402 | 基础库 | ±1% | Type-C CC1/CC2下拉
13 | 1 | 12kΩ | R12 | 0402 | 基础库 | ±1% 必须1% | USB2514B RBIAS偏置(必须12k)
14 | 2 | 100kΩ | R17,R18 | 0402 | 基础库 | ±1% | VBUS_DET 2:1分压
15 | 1 | BWSMA-KE-Z001 | RF1 | SMA直插 | C496549 | 蝙蝠无线 SMA母座 | 6GHz SMA-KE | SDR天线输入
16 | 1 | HMT-U.FL-R-SMT | RF2 | u.FL贴片 | C53122033 | 华明通 u.FL母座 | IPEX一代 | GPS有源天线座
17 | 1 | TS-1101-C-W | SW1 | SMD 3x4 | C318938 | 中国星坤 轻触开关 | TS-1101 | 复位/下载按钮
18 | 1 | USB2514B-AEZC-TR | U1 | VQFN-36 6x6 | C16251 | 微芯 USB2.0 Hub | QFN-36-EP | 4口Hub(中心焊盘必须接地)
19 | 1 | SI4732-A10-GSR | U2 | SOIC-16 | C2155558 | Skyworks 广播接收 | AM/FM/LW/SW+I2S | SDR接收前端
20 | 1 | TMAG5273A1QDBVT | U3 | SOT-23-6 | C5220660 | TI 3轴磁力计 | I2C 0x35 | 电子罗盘
21 | 1 | ESP32-S3-WROOM-1-N8R8 | U4 | SMD模组41脚 | C2913201 | 乐鑫 主控 | 8MB Flash+8MB PSRAM | WiFi/BLE/USB/I2S主控
22 | 1 | BMI260 | U5 | LGA-14 2.5x3 | C7544197 | 博世 6轴IMU | I2C 0x68 | 加速度+陀螺仪
23 | 1 | ATGM336H-5NR32-G | U6 | ATGM336H模组 | C49233943 | 中科微 GNSS | GPS+北斗+GLONASS | 定位/PPS
24 | 1 | AMS1117-3.3 | U7 | SOT-223 | C6186 | LDO稳压器 | 5V→3.3V 1A | 主电源
25 | 1 | USB-234-BCW | USB1 | USB-A卧贴 | C720528 | 讯普 USB-A母座2.0 | 卧贴 SMD | 扩展口(接RTL-SDR/U盘)
26 | 1 | FC-135 32.768kHz | X1 | 3215 | C32346 | 爱普生 无源音叉晶振 | 32.768kHz 12.5pF | SI4732时钟
27 | 1 | 3225 24MHz | X2 | 3225-4P | C5181479 | 索斯特 无源晶振 | 24MHz 12pF ±10ppm | USB2514B时钟(必须)
| 合计 | 62 | 共62个元件